## LISTA DE MATERIALES
Material | Quantity | Price/unit | Total price | Weight/unit (g) | Weight (g)
Structure |  |  | 102.57 |  | 3322.5
91 cm Floats | 1 | 52.41 | 52.41 | 652 | 652
Straight PVC pipe 32mm | 3 meters | 1.23 | 3.7 | 994 | 994
PVC 45º elbow 32mm | 8 | 0.52 | 4.16 | 32 | 280
PVC "T" 32mm | 4 | 1.17 | 4.68 | 62 | 248
PVC cover 32mm | 4 | 0.5 | 1.7 | 8 | 32
PVC clamp 32mm | 6 | 0.74 | 4.44 | 24 | 144
Polyurethane foam plate 75x85cm | 1 | 7 | 7 | 420 | 420
PVC glue | 1 | 1.28 | 1.28 | 125 | 62.5
Aluminium structural profile 20x20x1,5 mm | 1 meter | 2.2 | 2.2 | 142 | 142
Watertight electrical box 240x180x90mm | 1 | 6 | 6 | 300 | 300
HC04 ultrasonic sensor support | 4 | 3.75 | 15 | 12 | 48
Driving part |  |  | 62.79 |  | 302.5
L298N Motor Drive Shield | 1 | 8.8 | 8.8 | 30 | 30
Motor 7.2V 6A | 1 | 15.9 | 15.9 | 73 | 73
Propeller 40mm (3 blades) | 1 | 3.5 | 3.5 | 2 | 2
Copper pipe 6mm out - 4mm inn | 1 | 4.87 | 4.87 | 66 | 66
Steel rod 4mm | 1 | 4.87 | 4.87 | 66 | 66
Cardan 4mm | 1 | 5.95 | 5.95 | 6 | 6
Rudder | 1 | 5.63 | 5.63 | 39.5 | 39.5
Graupner gearbox 3:1 | 1 | 13.27 | 13.27 | 20 | 20
Electronic components |  |  | 180.3 |  | 766
LRP battery 4000 mAh 7.2V 6 cell | 1 | 31 | 31 | 390 | 390
Wiring | 10 M | 3 | 3 | 13 | 130
Switch | 1 | 1.5 | 1.5 | 6 | 6
Arduino power connector | 1 | 1 | 1 | 3 | 3
Arduino microSD module | 1 | 7.5 | 7.5 | 5 | 5
Charger 20W 2 A | 1 | 15 | 15 | 188* | 188*
Servo TowerPro SG92R | 4 | 6.5 | 26 | 9 | 36
Waterproof rudder servo | 1 | 11.9 | 11.9 | 38 | 38
Arduino Mega | 1 | 31 | 31 | 25 | 25
IMU GY85 | 1 | 18 | 18 | 9 | 9
HC SR 04 ultrasonic sensor | 4 | 5 | 20 | 10 | 40
HC 06 bluetooth module | 1 | 14.4 | 14.4 | 3 | 3
Xbee antenna strider | 1 | 4.69 | 4.69 | 8 | 12
PC antenna strider | 1 | 5.61 | 5.61 | 12* | 12*
Xbee xbp24 module (1km) | 2 | 39 | 78 | 4 | 8*
Arduino Xbee shield | 1 | 17.36 | 17.36 | 39 | 39
Usb dongle Xbee | 1 | 31 | 31 | 6* | 6*
Terminal board | 1 | 10.5 | 10.5 | 8 | 8
GPS GYNEO6MV2 | 1 | 23 | 23 | 22 | 22 | *Not on-board
Total project |  |  | 345.66 |  | 4391